## 2. Rozpočet - standard na výšku
VÝKAZ VÝMĚR
Stavba : RD RÁBY
Objekt : VS-Vytápění stavby
Objednavatel : |  |  |  |  | Zpracoval :
Zhotovitel : |  |  |  |  | Datum : 25.1.2013
P.Č. | KCN | Kód položky | Popis | MJ | Množství celkem | Cena jednotková | Cena celkem
1 | 2 | 3 | 4 | 5 | 6 | 7 | 8
Práce a dodávky PSV
0 |  | 713 | Izolace tepelné
1 | 713 | 713462102 | Izolace pro potrubí +montáž Thermaflex v tl.20mm - D18 | m | 96
2 | 713 | 713462103 | Izolace pro potrubí +montáž Thermaflex v tl.20mm - D22 | m | 21
3 | 713 | 713462104 | Izolace pro potrubí +montáž Thermaflex v tl.20mm - D28 | m | 27
4 | 713 | 998713201 | Přesun izol.tep. objekt v.do 6m | % | 1.74
0 |  | 713 | Izolace tepelné
0 |  | 732 | Ústřední topení, strojovny
5 | 731 | 732NAB | Kompletní zdroj tepla o výkonu 14kW - TČ vzduch-voda dle samostatné nabídky | soubor | 1
6 | 731 | 998732201 | Strojovny přesun hmot výška -6m | % | 1.49
0 |  | 732 | Ústřední topení, strojovny
0 |  | 733 | Ústřední topení, rozvodné potrubí
7 | 731 | 733222203 | Potrubí měděné polotvrdé spojované tvrdým pájením D 18x1 | m | 96
8 | 731 | 733222204 | Potrubí měděné polotvrdé spojované tvrdým pájením D 22x1 | m | 21
9 | 731 | 733222205 | Potrubí měděné polotvrdé spojované tvrdým pájením D 28x1,5 | m | 27
10 | 731 | 733291101 | Tlaková zkouška potrubí měděné do D 35x1,5 | m | 144
11 | 731 | 998733201 | Potrubí přesun hmot výška -6m | % | 1.77
0 |  | 733 | Ústřední topení, rozvodné potrubí
0 |  | 734 | Ústřední topení, armatury
12 | 731 | 734209001 | Montáž armatura 2 závity | kus | 29
13 | 731 | 734209103 | Montáž armatura 1 závit | kus | 6
14 | 731 | 734411111 | Teploměr přímý s ochranným pouzdrem malý | kus | 2
15 | 731 | 734421130 | Tlakoměr deformační č 03313 D 160 kruhový B s bronzovou trubicí rozsah 0-10 MPa | kus | 1
16 | 731 | 737R470HX001 | Termostatická hlava kapalinová R470 pro tělesa VK | ks | 12
17 | 731 | 737R608Y013 | Vypouštěcí kohout R608 - 1/2" | ks | 2
18 | 731 | 737R74AY005 | Filtr závitový R74A - 1" | ks | 1
19 | 731 | 737R910X025 | Kulový kohout R910 - 1" | ks | 2
20 | 731 | 737R99IY003 | Automatický odvzdušnovací ventil R99/1 - 1/2" | ks | 4
21 | 731 | 737R384X011 | Připojovací armatura pro VK - R384 - 1/2"x18 - rohová | ks | 11
22 | 731 | 737R411X003 | Termostatický ventil R411 - 1/2"x18 - rohový pro adaptér | ks | 1
23 | 731 | 737R714AX003 | Regulační šroubení R714/A - 1/2"x18 pro adaptér | ks | 1
24 | 731 | 998734201 | Armatury přesun hmot výška -6m | % | 0.25
0 |  | 734 | Ústřední topení, armatury
0 |  | 735 | Ústřední topení, vytápěcí tělesa
25 | 731 | 735152192 | Otopné těleso panelové Korado Radik Ventil Kompakt typ 10 VK výška/délka 900/500 mm | kus | 1
26 | 731 | 735152479 | Otopné těleso panelové Korado Radik Ventil Kompakt typ 21 VK výška/délka 600/1200 mm | kus | 1
27 | 731 | 735152574 | Otopné těleso panelové Korado Radik Ventil Kompakt typ 22 VK výška/délka 600/700 mm | kus | 1
28 | 731 | 735152575 | Otopné těleso panelové Korado Radik Ventil Kompakt typ 22 VK výška/délka 600/800 mm | kus | 2
29 | 731 | 735152579 | Otopné těleso panelové Korado Radik Ventil Kompakt typ 22 VK výška/délka 600/1200 mm | kus | 1
30 | 731 | 735152580 | Otopné těleso panelové Korado Radik Ventil Kompakt typ 22 VK výška/délka 600/1400 mm | kus | 4
31 | 731 | 735152695 | Otopné těleso panelové Korado Radik Ventil Kompakt typ 33 VK výška/délka 900/800 mm | kus | 1
32 | 731 | 735nab1 | Podlahový konvektor MINIB MT3000 - komplet vč. montáže a prostorové regulace dle teploty | kus | 1
33 | 731 | 735nab2 | Stěnové deskové těleso Koralux vertikal K20V výška 2000 šířka 366 | kus | 1
0 |  | 735 | Ústřední topení, vytápěcí tělesa
PSV Celkem
Práce a dodávky Ostatní
0 |  | 999 | HZS
34 | 795 | 999990002 | Topná zkouška | hod | 36
0 |  | 999 | HZS
Ostatní Celkem
Celkem