## List1
ROZŠÍŘENÍ PRODEJNÍ PLOCH,REKONTRUKCE 1NP,SAG-CZ spol. s r.o.
Poř.č. | Druh činnosti,stručný rozpis
A | BORACÍ PRÁCE
1. | Vybourání stavajících vrat, 4 kusy
2. | Probourání stěny mezi garáží a současné recepci
3. | Vybourání otvoru mezi současnými garážemi a zabudování překladu,ocelový nosník, I 160 mm
4. | Vybourání pasů po obvodě současných garaží pro uložení provzdušňovacích polštářú,š=500 mm,h=250 mm
5. | Likvidace zdiva současné odpočinkové místnosti zamšstnanců
6. | Vybourání otvoru , vstup do skladových prostor z nové recepce,uložení nosníků
1. | zabudování prosklených dveří, oken a garážových vrat
2. | úprava průchozích otvorů
3. | úprava otvoru a zabudování dveří spojující recepci se skladem,začištení
4. | vyzdění stěn prostoru nové recepce s přesných cihel,rozměry cca 3300x2400 mm, zabudování dveří
C | BETOBÁŘSKÉ PRÁCE
1. | dobetonování odvzdušňovacích pasů
2. | úprava podlahy, recepce,3300X2400 mm
4. | vyrovnání podlahy,příprava na dlažbu
5. | zabudování vývodů pro odvzdušnění
6. | izolace proti vodě
D | OSTINĚNÍ DLE TECH. ZPRÁVY,deskami Q-TEHRM
1. | Vnitřní obvodové stěny v rosahu a provedení dle technické zprávy,včetně špalet
E | ÚPRAVA OMÍTEK A
F. | POLOŽENÍ DLAŽBY
1. | položení,vyspárování
2. | vyspárování přesných cihel zdi v recepci
G | DROBNÉ DOKONČOVACÍ PRÁCE
POZNÁMKA:
Materiál na tuto akci si dodá investor sám,mimo menších a drobných předmětů a materiálů
Za SAG-CZ spol.s r.o.,Brozany nad Ohří
František Dětinský