## vnitřní dveře
VNITŘNÍ DVEŘE - vyhodnocení
Bratislavská
|  | Popis | MJ | množství | Jedn.cena | Cena celkem
Díl: | 766 | Konstrukce truhlářské
42 | 766660012RA0 | Montáž dveří jednokřídlových šířky 70 cm | kus | 17
43 | 766660014RA0 | Montáž dveří jednokřídlových šířky 80 cm | kus | 26
45 | 766-T20 | dod. dveří 80/197 folie + kování | ks | 26
Krídlo dverní drevené vnitrní hladké, s polodrážkou, plné,
otocné, do ocelové zárubne
46 | 766-T21 | dod. dveří 70/197 folie + kování | ks | 17
Krídlo dverní drevené vnitrní hladké, s polodrážkou, plné,
otocné, do ocelové zárubne
| Celkem za | 766 Konstrukce truhlářské
Díl: | 766 | Konstrukce truhlářské
256 | 766660012RA0 | Montáž dveří jednokřídlových šířky 70 cm | kus | 2
257 | 766660014RA0 | Montáž dveří jednokřídlových šířky 80 cm | kus | 4
258 | 766660016RA0 | Montáž dveří jednokřídlových šířky 90 cm | kus | 1
259 | 766-PO-01 | d+m vchod. dveře 90/197 PO EI 30 C DP3 +kování, samozavírač | ks | 1 |  | 70 cm | dod | 2
|  | Vchodové dvere drevené s polodrážkou, plné, otocné, |  |  |  |  | mont | 2
|  | vcetne ocelové zárubne, prahu a samozavírace, povrchová |  |  |  | 80 cm | dod | 6
|  | úprava vysokopevnostní laminát, bezpecnostní kování, |  |  |  |  | mont | 4
|  | max. Un=2,3 W/m2K, s požární odolností EI 30 C DP3 |  |  |  | 90 cm | dod | 15
260 | 766-PO-02 | d+m vchod. dveře PO EI 30 DP3, 90/197 + kování | ks | 6 |  |  | mont | 1
Vchodové dvere drevené s polodrážkou, plné, otocné,
vcetne ocelové zárubne, prahu, povrchová úprava
|  | vysokopevnostní laminát, bezpecnostní kování, max. |  |  |  | 90 cm | dod | 1
|  | Un=2,3 W/m2K, s požární odolností EI 30 DP3 |  |  |  |  | mont
261 | 766-PO-03 | d+m vchod. dveře PO EI 30 DP3 90/197 + kování | ks | 3 |  | 70 cm | dod | 2
|  | Vchodové dvere drevené s polodrážkou, plné, otocné, |  |  |  |  | mont
|  | vcetne ocelové zárubne, prahu, povrchová úprava |  |  |  | 80 cm | dod | 4
|  | vysokopevnostní laminát, bezpecnostní kování, max. |  |  |  |  | mont
Un=1,2 W/m2K, s požární odolností EI 30 DP3
262 | 766-PO-04 | byty podkroví - d+m vchod. dveře PO EI 15 DP3 90/197 + kování | ks | 3
Vchodové dvere drevené s polodrážkou, plné, otocné,
vcetne ocelové zárubne, prahu, povrchová úprava
vysokopevnostní laminát, bezpecnostní kování, max.
Un=1,2 W/m2K, s požární odolností EI 15 DP3
263 | 766-PO-05 | byty podkroví - d+m vchod. dveře PO EI 15 C DP3 90/197 + kování, samozavírač | ks | 1
Vchodové dvere drevené s polodrážkou, plné, otocné,
vcetne ocelové zárubne, prahu, povrchová úprava
vysokopevnostní laminát, bezpecnostní kování, max.
Un=1,2 W/m2K, s požární odolností EI 15 DP3
264 | 766-PO-06 | d+m vchod. dveře PO EI 30 C DP3 80/197 + kování | ks | 1
Vchodové dvere drevené s polodrážkou, plné, otocné,
vcetne ocelové zárubne, prahu a samozavírace, povrchová
úprava vysokopevnostní laminát, bezpecnostní kování,
max. Un=2,3 W/m2K, s požární odolností EI 30 C DP3
265 | 766-T20 | dod. dveří 80/197 folie + kování | ks | 4
Krídlo dverní drevené vnitrní hladké, s polodrážkou, plné,
otocné, do ocelové zárubne
266 | 766-T21 | dod. dveří 70/197 folie + kování | ks | 2
Krídlo dverní drevené vnitrní hladké, s polodrážkou, plné,
otocné, do ocelové zárubne
267 | 766-T23 | dod. vchod. dveře dřev. 80/197 + kování | ks | 1
Vchodové dvere drevené s polodrážkou, plné, otocné, do
ocelové zárubne do svetlíku
268 | 766-T24 | dod. dveří 90/197 folie + kování | ks | 1
Krídlo dverní drevené vnitrní hladké, s polodrážkou, plné,
otocné, do ocelové zárubne
| Celkem za | 766 Konstrukce truhlářské
Cenovou nabídku zpracovat bez dodávky a montáže zárubní.
Montáž do ocelové zárubně - provede stavba
Povrchová úprava - CPL (laminát), bílá
Dvere jednotlivých místností uvnitr bytu ve 4.NP musí být vybaveny kováním, které umožnuje v prípade nouze otevrít z druhé strany dvere zevnitr zajištené, a to bez speciálního náradí (ve výpise oznaceno jako kz)
Další podrobnosti dle výpis truhlářských prvků

## vchodové dveře
VCHODOVÉ DVEŘE - výkaz výměr
Bratislavská 60
Díl: | Položka | Popis | Barevnost | MJ | množství | 1.NP | 2.NP | 3.NP | 4.NP | Jedn.cena | Cena celkem
Díl: | 766 | Konstrukce truhlářské
259 | 766-PO-01 | d+m vchod. dveře 90/197 PO EI 30 C DP3 +kování, samozavírač | dřevinový dekor (tmavěhnědý ořech) | ks | 1 | 1L
Vchodové dvere drevené s polodrážkou, plné, otocné,
vcetne prahu a samozavírace, povrchová
úprava vysokopevnostní laminát, bezpecnostní kování,
max. Un=1,7 W/m2K, s požární odolností EI 30 C DP3
260 | 766-PO-02 | d+m vchod. dveře PO EI 30 DP3, 90/197 + kování | dřevinový dekor (tmavěhnědý ořech) | ks | 4 | 1L, 1P | 1L | 1L
Vchodové dvere drevené s polodrážkou, plné, otocné,
vcetne prahu a samozavírace, povrchová
vysokopevnostní laminát, bezpecnostní kování, max.
Un=1,7 W/m2K, s požární odolností EI 30 DP3
261 | 766-PO-03 | d+m vchod. dveře PO EI 30 DP3 90/197 + kování | dřevinový dekor (tmavěhnědý ořech) | ks | 5 | 1L | 1L, 1P | 1L, 1P
Vchodové dvere drevené s polodrážkou, plné, otocné,
vcetne prahu a samozavírace, povrchová
vysokopevnostní laminát, bezpecnostní kování, max.
Un=1,7 W/m2K, s požární odolností EI 30 DP3
262 | 766-PO-04 | byty podkroví - d+m vchod. dveře PO EI 15 DP3 90/197 + kování | dřevinový dekor (tmavěhnědý ořech) | ks | 3 |  |  |  | 2L, 1P
Vchodové dvere drevené s polodrážkou, plné, otocné,
vcetne prahu a samozavírace, povrchová
vysokopevnostní laminát, bezpecnostní kování, max.
Un=1,7 W/m2K, s požární odolností EI 15 DP3
263 | 766-PO-05 | byty podkroví - d+m vchod. dveře PO EI 15 C DP3 90/197 + kování, samozavírač | dřevinový dekor (tmavěhnědý ořech) | ks | 1 |  |  |  | 1P
Vchodové dvere drevené s polodrážkou, plné, otocné,
vcetne prahu a samozavírace, povrchová
vysokopevnostní laminát, bezpecnostní kování, max.
Un=1,7 W/m2K, s požární odolností EI 15 DP3
264 | 766-PO-06 | d+m vchod. dveře PO EI 30 C DP3 80/197 + kování | dřevinový dekor (tmavěhnědý ořech) | ks | 1 | 1P
Vchodové dvere drevené s polodrážkou, plné, otocné,
vcetne prahu a samozavírace, povrchová
úprava vysokopevnostní laminát, bezpecnostní kování,
max. Un=1,7 W/m2K, s požární odolností EI 30 C DP3
| Celkem za | 766 Konstrukce truhlářské
Maximální součinitel prostupu tepla 1,7 W/m2K
hlukový útlum 32 dB
bez dodávky zárubní - dodává stavba